## Dennice_PN
DNA (DENNICE) ELIPSOIDALNE
wg PN-64/M-35411
elipsoidalne wg PN-64/M-35411
Średnica zewnętrzna Dz | Wymiar hz | Grubość ścianki g [mm]
|  | 3 | 4 | 5 | 6 | 7 | 8 | 9 | 10 | 12
Wymiar hc [mm]
|  | 20 |  |  | 25 |  |  | 40
Masa
mm | mm | bar: Grubość ścianki g [mm] 3 to Grubość ścianki g [mm] 12
33.7 | 8.5 | Grubość ścianki g [mm] 3: 0.07
38 | 9.5 | Grubość ścianki g [mm] 3: 0.08
44.5 | 11 | Grubość ścianki g [mm] 3: 0.11
57 | 14 | Grubość ścianki g [mm] 4: 0.25
60.3 | 15 | Grubość ścianki g [mm] 4: 0.27
76.1 | 19 | Grubość ścianki g [mm] 4: 0.32
88.9 | 22 | Grubość ścianki g [mm] 4: 0.41
108 | 27 | Grubość ścianki g [mm] 4: 0.7
114.3 | 28 | Grubość ścianki g [mm] 4: 0.72
133 | 33 | Grubość ścianki g [mm] 4: 0.82
159 | 40 | Grubość ścianki g [mm] 4: 1.2; Grubość ścianki g [mm] 5: 1.5
168.3 | 42 | Grubość ścianki g [mm] 4: 1.3; Grubość ścianki g [mm] 5: 1.6
193.7 | 49 | Grubość ścianki g [mm] 4: 1.8; Grubość ścianki g [mm] 5: 2.2; Grubość ścianki g [mm] 6: 2.8
219.1 | 55 | Grubość ścianki g [mm] 4: 2.1; Grubość ścianki g [mm] 5: 2.5; Grubość ścianki g [mm] 6: 3.2; Grubość ścianki g [mm] 7: 3.5
273 | 69 | Grubość ścianki g [mm] 4: 2.7; Grubość ścianki g [mm] 5: 3.8; Grubość ścianki g [mm] 6: 4.7; Grubość ścianki g [mm] 7: 5.5; Grubość ścianki g [mm] 8: 6.3
323.9 | 81 |  | 4.1 | 5.1 | 6.4 | 7.4 | 8.5 | 10.6
355.6 | 89 |  | 4.9 | 6.1 | 7.7 | 8.7 | 10 | 12.5
406.4 | 102 |  | 6.5 | 7.8 | 9.7 | 11.4 | 12.8 | 15.8 | 17.7
457 | 115 |  | 7.9 | 9.9 | 12.2 | 14.3 | 16.3 | 19.8 | 22 | 26.3
508 | 127 |  | 9.7 | 12 | 14.9 | 17.3 | 19.8 | 24 | 26.6 | 33.1