## Dennice_DIN
DNA (DENNICE) WYPUKŁE
wg DIN 28011
wypukłe wg DIN 28011
Średnica zewnętrzna Dz | Wymiar hz | Grubość ścianki g [mm]
|  | 3 | 4 | 5 | 3 | 4 | 5 | 6 | 7 | 8 | 8.8
Wymiar hc [mm]
|  | 11 | 14 | 18 | 20 |  |  | 25 |  | 30 | 35
Masa
mm | mm | bar: Grubość ścianki g [mm] 3 to Grubość ścianki g [mm] 8.8
33.7 | 8 | Grubość ścianki g [mm] 3: 0.056; Grubość ścianki g [mm] 4: 0.07
42.4 | 10 | Grubość ścianki g [mm] 3: 0.077; Grubość ścianki g [mm] 4: 0.1
48.3 | 11 | Grubość ścianki g [mm] 3: 0.1; Grubość ścianki g [mm] 4: 0.13
57 | 13 | Grubość ścianki g [mm] 3: 0.127
60.3 | 13 | Grubość ścianki g [mm] 3: 0.134; Grubość ścianki g [mm] 4: 0.18; Grubość ścianki g [mm] 5: 0.25
76.1 | 17 | Grubość ścianki g [mm] 3: 0.194; Grubość ścianki g [mm] 4: 0.27; Grubość ścianki g [mm] 5: 0.36
88.9 | 19 | Grubość ścianki g [mm] 3: 0.254; Grubość ścianki g [mm] 3: 0.3; Grubość ścianki g [mm] 4: 0.4; Grubość ścianki g [mm] 5: 0.5; Grubość ścianki g [mm] 6: 0.6
108 | 23 | Grubość ścianki g [mm] 4: 0.59; Grubość ścianki g [mm] 3: 0.4; Grubość ścianki g [mm] 4: 0.6; Grubość ścianki g [mm] 5: 0.7; Grubość ścianki g [mm] 6: 0.9
114.3 | 24 | Grubość ścianki g [mm] 4: 0.6; Grubość ścianki g [mm] 3: 0.5; Grubość ścianki g [mm] 4: 0.6; Grubość ścianki g [mm] 5: 0.7; Grubość ścianki g [mm] 6: 1
133 | 28 |  | 0.72 |  | 0.6 | 0.8 | 1 | 1.2 | 1.4 | 1.7
139.7 | 29 |  | 0.8 |  | 0.7 | 0.9 | 1.1 | 1.4 | 1.6 | 1.9
159 | 33 |  |  | 1.3 | 0.8 | 1.1 | 1.3 | 1.7 | 2 | 2.4
168.3 | 35 |  |  | 1.39 | 0.9 | 1.2 | 1.5 | 1.9 | 2.2 | 2.6 | 3.1
219.1 | 46 |  |  |  | 1.4 | 1.9 | 2.4 | 2.84 | 3.4 | 4.1 | 4.8
273 | 56 |  |  |  | 2.1 | 2.8 | 3.5 | 3.53 | 5.1 | 6.1 | 7.1
323.9 | 67 |  |  |  | 2.9 | 3.9 | 4.8 | 6 | 7.54 | 8.2 | 9.6
355.6 | 73 |  |  |  | 3.5 | 4.6 | 5.8 | 7.1 | 8.3 | 9.8 | 11.3
406.4 | 83 |  |  |  | 4.5 | 5.9 | 7.4 | 9.1 | 10.6 | 12.5 | 14.4