## KOLANA_HAMB_KER
KOLANA HAMBURSKIE
wg KER 83/2.01
Średnica nominalna | Średnica zewnętrzna | Grubość ścianki | Promień gięcia | Wysokość | Masa
dla kąta środkowego α
DN | dz | s | R | b | 45° | 90° | 180°
mm |  |  |  |  | kg
32 | 38 | 3.2 | 48 | 67 | 0.1 | 0.21 | 0.41
40 | 44.5 | 3.2 | 60 | 82 | 0.15 | 0.31 | 0.61
50 | 57 | 2.9 | 75 | 103 | 0.23 | 0.46 | 0.91
|  | 4 |  |  | 0.31 | 0.62 | 1.23
65 | 76.1 | 3.2 | 95 | 133 | 0.43 | 0.86 | 1.72
|  | 5 |  |  | 0.65 | 1.31 | 2.62
80 | 88.9 | 3.6 | 120 | 165 | 0.71 | 1.43 | 2.85
|  | 5 |  |  | 0.98 | 1.95 | 3.9
100 | 108 | 4 | 150 | 204 | 1.21 | 2.42 | 4.83
|  | 6.3 |  |  | 1.86 | 3.72 | 7.5
125 | 133 | 4 | 185 | 252 | 1.85 | 3.7 | 7.4
|  | 6.3 |  |  | 2.86 | 5.76 | 11.5
150 | 159 | 4.5 | 225 | 305 | 3.03 | 6.1 | 12.1
|  | 6.3 |  |  | 4.19 | 8.4 | 17.1
200 | 219.1 | 6.3 | 300 | 410 | 7.8 | 16.1 | 31.2
|  | 10 |  |  | 12.1 | 24.3 | 49
|  | 16 |  |  | 19 | 38.8 | 76.9
250 | 273 | 7.1 | 375 | 510 | 14 | 27.3 | 55
|  | 10 |  |  | 19 | 38.8 | 76.9
|  | 16 |  |  | 30 | 60 | 119
300 | 323.8 | 8 | 450 | 610 | 22.4 | 44.4 | 88.9
|  | 10 |  |  | 27 | 55 | 109
|  | 16 |  |  | 43.4 | 86.8 | 172
350 | 355.6 | 8 | 525 | 703 | 28 | 57 | 113
|  | 10 |  |  | 35 | 70 | 141
|  | 16 |  |  | 55 | 111 | 221
400 | 406.4 | 8.8 | 600 | 803 | 41 | 81 | 163
|  | 12.5 |  |  | 57 | 114 | 229
|  | 16 |  |  | 73 | 145 | 290
450 | 457 | 10 | 675 | 903 | 58 | 117 | 234
500 | 508 | 11 | 750 | 1004 | 79 | 159 | 318