## Kolana_hamb_DIN
KOLANA HAMBURSKIE
wg DIN 2605 cz.1
Średnica nominalna | Średnica zewnętrzna | Grubość ścianki | Rodzaj |  |  | Średnica nominalna | Średnica zewnętrzna | Grubość ścianki | Rodzaj | Rodzaj |  | Średnica nominalna | Średnica zewnętrzna | Grubość ścianki | Rodzaj | Rodzaj
|  |  | 2d | 3d | 5d |  |  |  | 2d | 3d | 5d |  |  |  | 2d | 3d | 5d
DN | dz | s | masa dla łuku 90° |  |  | DN | dz | s | masa dla łuku 90° |  |  | DN | dz | s | masa dla łuku 90°
mm |  |  | kg |  |  | mm |  |  | kg |  |  | mm |  |  | kg
15 | 21.3 |  | R=17,5 b=28 | R=28 b=28 | R=42,5 b=53 | 80 | 88.9 |  | R=76 b=121 | R=114 b=159 | R=205 b=250 | 250 | 273 |  | R=254 b=391 | R=381 b=518 | R=650 b=787
|  | 2 | 0.03 | 0.04 | 0.07 |  |  | 3.2 | 0.88 | 1.22 | 2.18 |  |  | 6.3 | 16.5 | 24.8 | 42.3
|  | 2.3 | 0.03 | 0.05 | 0.07 |  |  | 3.6 | 0.96 | 1.36 | 2.44 |  |  | 7.1 | 18.6 | 27.9 | 47.5
|  | 2.6 | 0.04 | 0.05 | 0.08 |  |  | 4 | 1.09 | 1.51 | 2.7 |  |  | 8 | 20.9 | 31.3 | 53.4
|  | 2.9 | 0.04 | 0.06 | 0.09 |  |  | 4.5 | 1.22 | 1.69 | 3.02 |  |  | 8.8 | 22.9 | 34.3 | 58.5
20 | 26.9 |  | R=25 b=39 | R=29 b=43 | R=57,5 b=71 |  |  | 5 | 1.34 | 1.86 | 3.33 |  |  | 10 | 25.9 | 38.8 | 66.2
[8 empty] | 5.6 | 1.49 | 2.07 | 3.71 |  |  | 11 | 28.4 | 42.5 | 72.6
|  | 2.3 | 0.06 | 0.06 | 0.13 |  |  | 6.3 | 1.67 | 2.31 | 4.13 |  |  | 12.5 | 32 | 48.1 | 82
|  | 2.6 | 0.06 | 0.07 | 0.14 |  |  | 7.1 | 1.86 | 2.58 | 4.61 | 300 | 323.9 |  | R=305 b=467 | R=457 b=619 | R=775 b=937
|  | 2.9 | 0.06 | 0.08 | 0.16 |  |  | 8 | 2.07 | 2.87 | 5.14
|  | 3.2 | 0.07 | 0.09 | 0.17 | 100 | 108 |  | R=100 b=154 | R=142,5 b=196 | R=252,5 b=306 |  |  | 7.1 | 26.6 | 39.8 | 67.5
25 | 33.7 |  | R=25 b=42 | R=38 b=56 | R=72,5 b=90 | [8 empty] | 8 | 29.9 | 44.7 | 75.9
[8 empty] | 3.6 | 1.46 | 2.08 | 3.68 |  |  | 8.8 | 32.8 | 49.1 | 83.3
|  | 2.6 | 0.1 | 0.12 | 0.23 |  |  | 4 | 1.61 | 2.3 | 4.07 |  |  | 10 | 37.1 | 55.6 | 94.2
|  | 2.9 | 0.11 | 0.13 | 0.25 |  |  | 4.5 | 1.81 | 2.57 | 4.56 |  |  | 11 | 40.7 | 60.9 | 103
|  | 3.2 | 0.12 | 0.15 | 0.28 |  |  | 5 | 2 | 2.85 | 5.04 |  |  | 12.5 | 46 | 68.9 | 117
|  | 3.6 | 0.13 | 0.16 | 0.31 |  |  | 5.6 | 2.22 | 3.17 | 5.61 | 350 | 355.6 |  | R=356 b=533 | R=533 b=711 | R=850 b=1028
32 | 38 |  | R=32,5 b=52 | R=45 b=64 | R=82,5 b=101 |  |  | 6.3 | 2.48 | 3.54 | 6.27
[8 empty] | 7.1 | 2.78 | 3.96 | 7.01 |  |  | 8 | 38.2 | 57.5 | 91.6
|  | 2.6 | 0.12 | 0.16 | 0.3 |  |  | 8 | 3.1 | 4.42 | 7.83 |  |  | 8.8 | 42 | 63.1 | 101
|  | 2.9 | 0.13 | 0.18 | 0.33 |  | 114.3 |  | R=102 b=159 | R=152 b=210 | R=270 b=327 |  |  | 10 | 47.5 | 71.4 | 114
|  | 3.2 | 0.14 | 0.2 | 0.36 | [8 empty] | 11 | 52.1 | 78.3 | 125
|  | 3.6 | 0.16 | 0.22 | 0.4 |  |  | 3.6 | 1.62 | 2.36 | 4.17 |  |  | 12.5 | 59 | 88.6 | 141
| 42.4 |  | R=32 b=53 | R=48 b=69 | R=92,5 b=114 |  |  | 4 | 1.8 | 2.61 | 4.62 |  |  | 14.2 | 66.7 | 100 | 160
[8 empty] | 4.5 | 2.01 | 2.92 | 5.17 | 400 | 406.4 |  | R=406 b=610 | R=610 b=813 | R=970 b=1173
|  | 2.6 | 0.15 | 0.19 | 0.37 |  |  | 5 | 2.23 | 3.23 | 5.72
|  | 2.9 | 0.17 | 0.21 | 0.41 |  |  | 5.6 | 2.48 | 3.6 | 6.37 |  |  | 8 | 50.1 | 75.3 | 120
|  | 3.2 | 0.18 | 0.23 | 0.45 |  |  | 6.3 | 2.77 | 4.02 | 7.12 |  |  | 8.8 | 55.1 | 82.6 | 132
|  | 3.6 | 0.21 | 0.26 | 0.5 |  |  | 7.1 | 3.1 | 4.5 | 7.96 |  |  | 10 | 62.4 | 93.6 | 149
|  | 4 | 0.23 | 0.29 | 0.55 |  |  | 8 | 3.46 | 5.03 | 8.9 |  |  | 11 | 68.5 | 103 | 163
40 | 44.5 |  | R=40 b=62 | R=51 b=73 | R=97,5 b=130 | 125 | 133 |  | R=125 b=192 | R=181 b=247 | R=312,5 b=379 |  |  | 12.5 | 77.5 | 116 | 185
[14 empty] | 14.2 | 87.7 | 131 | 209
|  | 2.6 | 0.17 | 0.22 | 0.41 |  |  | 4 | 2.5 | 3.62 | 6.25 | 450 | 457 |  | R=457 b=686 | R=686 b=914 | R=1122 b=1351
|  | 2.9 | 0.19 | 0.24 | 0.46 |  |  | 4.5 | 2.8 | 4.06 | 7
|  | 3.2 | 0.21 | 0.26 | 0.5 |  |  | 5 | 3.1 | 4.49 | 7.75 |  |  | 8 | 63.3 | 95.5 | 156
|  | 3.6 | 0.23 | 0.29 | 0.56 |  |  | 5.6 | 3.46 | 5 | 8.64 |  |  | 8.8 | 69.5 | 105 | 171
|  | 4 | 0.25 | 0.32 | 0.61 |  |  | 6.3 | 3.87 | 5.6 | 9.66 |  |  | 10 | 78.8 | 119 | 194
| 48.3 |  | R=38 b=62 | R=57 b=81 | R=107,5 b=132 |  |  | 7.1 | 4.33 | 6.27 | 10.8 |  |  | 11 | 86.5 | 130 | 213
[8 empty] | 8 | 4.84 | 7.01 | 12.1 |  |  | 12.5 | 98 | 148 | 242
|  | 2.6 | 0.2 | 0.26 | 0.5 |  | 139.7 |  | R=127 b=197 | R=190 b=260 | R=330 b=400 |  |  | 14.2 | 111 | 167 | 274
|  | 2.9 | 0.22 | 0.29 | 0.55 | [6 empty] | 500 | 508 |  | R=508 b=762 | R=762 b=1016 | R=1245 b=1499
|  | 3.2 | 0.24 | 0.32 | 0.6 |  |  | 4 | 2.79 | 4.01 | 6.94
|  | 3.6 | 0.27 | 0.36 | 0.67 |  |  | 4.5 | 3.13 | 4.49 | 7.78 |  |  | 8 | 78.2 | 118 | 193
|  | 4 | 0.29 | 0.39 | 0.74 |  |  | 5 | 3.46 | 4.97 | 8.61 |  |  | 8.8 | 85.9 | 130 | 212
|  | 4.5 | 0.33 | 0.44 | 0.82 |  |  | 5.6 | 3.86 | 5.54 | 9.6 |  |  | 10 | 97.4 | 147 | 240
50 | 57 |  | R=52,5 b=81 | R=72 b=100 | R=127,5 b=156 |  |  | 6.3 | 4.32 | 6.2 | 10.8 |  |  | 11 | 107 | 161 | 264
[8 empty] | 7.1 | 4.83 | 6.95 | 12 |  |  | 12.5 | 121 | 183 | 299
|  | 2.9 | 0.32 | 0.44 | 0.78 |  |  | 8 | 5.41 | 7.78 | 13.5 |  |  | 14.2 | 137 | 207 | 338
|  | 3.2 | 0.35 | 0.48 | 0.85 | 150 | 159 |  | R=150 b=230 | R=216 b=294 | R=375 b=454 | 600 | 610 |  | R=610 b=915 | R=914 b=1219 | R=1525 b=1830
|  | 3.6 | 0.39 | 0.54 | 0.95
|  | 4 | 0.43 | 0.59 | 1.05 |  |  | 4.5 | 4.04 | 5.82 | 10.1 |  |  | 10 | 142 | 209 | 348
|  | 4.5 | 0.48 | 0.66 | 1.17 |  |  | 5 | 4.48 | 6.45 | 11.2 |  |  | 11 | 156 | 230 | 383
|  | 5 | 0.53 | 0.73 | 1.29 |  |  | 5.6 | 4.99 | 7.19 | 12.5 |  |  | 12.5 | 176 | 260 | 434
|  | 5.6 | 0.59 | 0.81 | 1.42 |  |  | 6.3 | 5.59 | 8.05 | 14 |  |  | 14.2 | 200 | 295 | 491
|  | 6.3 | 0.65 | 0.89 | 1.58 |  |  | 7.1 | 6.27 | 9.03 | 15.7 |  |  | 16 | 224 | 331 | 552
| 60.3 |  | R=51 b=81 | R=76 b=106 | R=135 b=165 |  |  | 8 | 7.02 | 10.1 | 17.6 |  |  | 17.5 | 245 | 361 | 602
[8 empty] | 8.8 | 7.68 | 11.1 | 19.2 | 700 | 711 |  | R=711 b=1067 | R=1067 b=1422 | R=1778 b=2133
|  | 2.9 | 0.36 | 0.49 | 0.87 |  |  | 10 | 8.66 | 12.5 | 21.7
|  | 3.2 | 0.39 | 0.54 | 0.96 |  | 168.3 |  | R=152 b=237 | R=229 b=313 | R=390 b=474 |  |  | 10 | 190 | 285 | 475
|  | 3.6 | 0.44 | 0.6 | 1.07 | [8 empty] | 11 | 209 | 313 | 521
|  | 4 | 0.48 | 0.67 | 1.17 |  |  | 4.5 | 4.43 | 6.53 | 11.1 |  |  | 12.5 | 237 | 355 | 592
|  | 4.5 | 0.54 | 0.74 | 1.32 |  |  | 5 | 4.9 | 7.23 | 12.3 |  |  | 14.2 | 268 | 403 | 671
|  | 5 | 0.59 | 0.82 | 1.45 |  |  | 5.6 | 5.47 | 8.07 | 13.8 |  |  | 16 | 302 | 452 | 754
|  | 5.6 | 0.66 | 0.9 | 1.6 |  |  | 6.3 | 6.13 | 9.04 | 15.4 |  |  | 17.5 | 329 | 494 | 823
|  | 6.3 | 0.73 | 1 | 1.78 |  |  | 7.1 | 6.87 | 10.1 | 17.3
65 | 76.1 |  | R=63 b=102 | R=95 b=133 | R=175 b=213 |  |  | 8 | 7.7 | 11.4 | 19.4
[8 empty] | 8.8 | 8.43 | 12.4 | 21.2
|  | 2.9 | 0.58 | 0.78 | 1.44 |  |  | 10 | 9.51 | 14 | 23.9
|  | 3.2 | 0.64 | 0.86 | 1.58 | 200 | 219.1 |  | R=203 b=313 | R=305 b=415 | R=510 b=620
|  | 3.6 | 0.71 | 0.96 | 1.77
|  | 4 | 0.78 | 1.06 | 1.96 |  |  | 6.3 | 10.9 | 15.8 | 26.5
|  | 4.5 | 0.88 | 1.19 | 2.19 |  |  | 7.1 | 12.3 | 17.8 | 29.7
|  | 5 | 0.97 | 1.31 | 2.41 |  |  | 8 | 13.7 | 20 | 33.4
|  | 5.6 | 1.07 | 1.46 | 2.68 |  |  | 8.8 | 15.1 | 21.9 | 36.6
|  | 6.3 | 1.19 | 1.62 | 2.98 |  |  | 10 | 17 | 24.7 | 41.3
[8 empty] | 11 | 18.6 | 27 | 45.2
[8 empty] | 12.5 | 21 | 30.5 | 51