## Kołnierze_płaskie_gwintowane_PN
KOŁNIERZE OKRĄGŁE PŁASKIE GWINTOWANE
wg PN-87/H-74735
Średnica nominalna DN | Gwint | Ciśnienie nominalne 0,63 MPa
|  | Kołnierz |  |  |  |  | Śruby
| d | Dz | g | Do | do | masa | n | gwint
|  | mm |  |  |  | kg
10 | G3/8 | 75 | 12 | 50 | 11 | 0.36 | 4 | M10
15 | G1/2 | 80 | 12 | 55 | 11 | 0.41 | 4 | M10
20 | G3/4 | 90 | 14 | 65 | 11 | 0.59 | 4 | M10
25 | G1 | 100 | 14 | 75 | 11 | 0.73 | 4 | M10
32 | G1 1/4 | 120 | 16 | 90 | 14 | 1.17 | 4 | M12
40 | G1 1/2 | 130 | 16 | 100 | 14 | 1.37 | 4 | M12
50 | G2 | 140 | 16 | 110 | 14 | 1.51 | 4 | M12
65 | G2 1/2 | 160 | 16 | 130 | 14 | 1.9 | 4 | M16
80 | G3 | 190 | 18 | 150 | 18 | 2.82 | 4 | M16
100 | G4 | 210 | 18 | 170 | 18 | 3.14 | 4 | M16
125 | G5 | 240 | 20 | 200 | 18 | 4.28 | 8 | M16
150 | G6 | 265 | 20 | 225 | 18 | 4.76 | 8 | M16