## Zwężki_KER
ZWĘŻKI OBCISKANE
wg KER 80/2.16
Średnica zewnętrzna |  | L | Ciśnienie nominalne MPa
|  |  | 2.5 |  |  |  | 4 |  |  |  | 6.3 |  |  |  | 10
Dz | dz |  | g | g1min | g2min | masa | g | g1min | g2min | masa | g | g1min | g2min | masa | g | g1min | g2min | masa
mm |  | mm | mm |  |  | kg | mm |  |  | kg | mm |  |  | kg | mm |  |  | kg
25 | 10.2 |  | 2 | 1.4 | 1.2 | 0.11 | 2 | 1.6 | 1.2 | 0.11 | 2 | 1.8 | 1.4 | 0.11 | 2.6 | 2 | 1.4 | 0.15
| 13.5 | 100 |  |  | 1.2 | 0.11 |  |  | 1.2 | 0.11 |  |  | 1.4 | 0.11 |  |  | 1.6 | 0.15
| 20 |  |  |  | 1.2 | 0.11 |  |  | 1.4 | 0.11 |  |  | 1.6 | 0.11 |  |  | 1.8 | 0.14
30 | 13.5 |  | 2.6 | 1.4 | 1.2 | 0.18 | 2.6 | 1.6 | 1.2 | 0.18 | 2.6 | 1.8 | 1.4 | 0.18 | 3.2 | 2.3 | 1.6 | 0.22
| 20 | 100 |  |  | 1.2 | 0.18 |  |  | 1.4 | 0.18 |  |  | 1.6 | 0.18 |  |  | 1.8 | 0.22
| 25 |  |  |  | 1.4 | 0.18 |  |  | 1.6 | 0.18 |  |  | 1.8 | 0.18 |  |  | 2 | 0.21
38 | 20 |  | 2.6 | 1.4 | 1.2 | 0.23 | 2.6 | 1.8 | 1.4 | 0.23 | 2.6 | 2 | 1.6 | 0.23 | 3.2 | 2.6 | 1.8 | 0.28
| 25 | 100 |  |  | 1.4 | 0.23 |  |  | 1.6 | 0.23 |  |  | 1.8 | 0.23 |  |  | 2 | 0.28
| 30 |  |  |  | 1.4 | 0.23 |  |  | 1.6 | 0.23 |  |  | 1.8 | 0.23 |  |  | 2.3 | 0.28
44.5 | 25 |  | 2.6 | 1.6 | 1.4 | 0.27 | 2.6 | 1.8 | 1.6 | 0.27 | 2.6 | 2.3 | 1.8 | 0.27 | 4 | 2.9 | 2 | 0.41
| 30 | 100 |  |  | 1.4 | 0.27 |  |  | 1.6 | 0.27 |  |  | 1.8 | 0.27 |  |  | 2.3 | 0.41
| 38 |  |  |  | 1.4 | 0.27 |  |  | 1.8 | 0.27 |  |  | 2 | 0.27 |  |  | 2.6 | 0.4
57 | 30 |  | 2.9 | 1.6 | 1.4 | 0.4 | 2.9 | 2 | 1.6 | 0.4 | 2.9 | 2.6 | 1.8 | 0.4 | 4 | 3.2 | 2.3 | 0.54
| 38 | 100 |  |  | 1.4 | 0.39 |  |  | 1.8 | 0.39 |  |  | 2 | 0.39 |  |  | 2.6 | 0.53
| 44.5 |  |  |  | 1.6 | 0.39 |  |  | 1.8 | 0.39 |  |  | 2.3 | 0.39 |  |  | 2.9 | 0.53
76.1 | 38 | 110 | 3.2 | 1.8 | 1.4 | 0.65 | 3.2 | 2.3 | 1.8 | 0.65 | 5 | 2.9 | 2 | 0.98 | 5 | 4 | 2.6 | 0.98
| 44.5 | 100 |  |  | 1.6 | 0.59 |  |  | 1.8 | 0.59 |  |  | 2.3 | 0.89 |  |  | 2.9 | 0.89
| 57 | 100 |  |  | 1.6 | 0.58 |  |  | 2 | 0.58 |  |  | 2.6 | 0.88 |  |  | 3.2 | 0.88
88.9 | 44.5 | 130 | 3.6 | 2 | 1.6 | 1.01 | 3.6 | 2.6 | 1.8 | 1.01 | 5 | 3.2 | 2.3 | 1.36 | 8 | 4.5 | 2.9 | 2.11
| 57 | 100 |  |  | 1.6 | 0.78 |  |  | 2 | 0.78 |  |  | 2.6 | 1.05 |  |  | 3.2 | 1.62
| 76.1 | 100 |  |  | 1.8 | 0.77 |  |  | 2.3 | 0.77 |  |  | 2.9 | 1.04 |  |  | 4 | 1.8
108 | 57 | 150 | 4 | 2 | 1.6 | 1.57 | 4 | 2.9 | 2 | 1.57 | 5 | 3.6 | 2.6 | 1.94 | 8 | 5 | 3.2 | 3
| 76.1 | 110 |  |  | 1.8 | 1.15 |  |  | 2.3 | 1.15 |  |  | 2.9 | 1.42 |  |  | 4 | 2.2
| 88.9 | 100 |  |  | 2 | 1.04 |  |  | 2.6 | 1.04 |  |  | 3.2 | 1.28 |  |  | 4.5 | 1.98
133 | 57 | 200 | 5 | 2.3 | 1.6 | 3.23 | 5 | 3.2 | 2 | 3.23 | 6.3 | 4.5 | 2.6 | 4.05 | 8 | 6.3 | 3.2 | 5.03
| 76.1 | 160 |  |  | 1.8 | 2.58 |  |  | 2.3 | 2.58 |  |  | 2.9 | 3.23 |  |  | 4 | 4.01
| 88.9 | 130 |  |  | 2 | 2.2 |  |  | 2.6 | 2.2 |  |  | 3.2 | 2.63 |  |  | 4.5 | 3.25
| 108 | 100 |  |  | 2 | 1.6 |  |  | 2.9 | 1.6 |  |  | 3.6 | 2.01 |  |  | 5 | 2.49
159 | 76.1 | 220 | 5.6 | 2.6 | 1.8 | 4.74 | 5.6 | 3.6 | 2.3 | 4.74 | 6.3 | 5 | 2.9 | 5.35 | 10 | 7.1 | 4 | 8.25
| 88.9 | 200 |  |  | 2 | 4.3 |  |  | 2.6 | 4.3 |  |  | 3.2 | 4.86 |  |  | 4.5 | 7.49
| 108 | 150 |  |  | 2 | 3.23 |  |  | 2.9 | 3.23 |  |  | 3.6 | 3.64 |  |  | 5 | 5.61
| 133 | 100 |  |  | 2.3 | 2.14 |  |  | 3.2 | 2.14 |  |  | 4.5 | 2.42 |  |  | 6.3 | 3.73
193.7 | 88.9 | 270 | 7.1 | 2.9 | 2 | 9.05 | 7.1 | 4 | 2.6 | 9.05 | 7.1 | 5.6 | 3.2 | 9.05 | 10 | 8 | 4.5 | 12.5
| 108 | 230 |  |  | 2 | 7.7 |  |  | 2.9 | 7.7 |  |  | 3.6 | 7.7 |  |  | 5 | 10.6
| 133 | 170 |  |  | 3.9 | 5.69 |  |  | 3.2 | 5.69 |  |  | 4.5 | 5.69 |  |  | 6.3 | 7.85
| 159 | 120 |  |  | 2.6 | 4 |  |  | 3.6 | 4 |  |  | 5 | 4 |  |  | 7.1 | 5.52
219.1 | 88.9 | 330 | 7.1 | 3.2 | 2 | 12.5 | 7.1 | 4.5 | 2.6 | 12.5 | 10 | 6.3 | 3.2 | 17.4 | 12.5 | 8.8 | 4.5 | 21.6
| 108 | 290 |  |  | 2 | 11 |  |  | 2.9 | 11 |  |  | 3.6 | 15.3 |  |  | 5 | 19
| 133 | 240 |  |  | 2.3 | 9.11 |  |  | 3.2 | 9.11 |  |  | 4.5 | 12.6 |  |  | 6.3 | 15.7
| 159 | 180 |  |  | 2.6 | 6.82 |  |  | 3.6 | 6.82 |  |  | 5 | 9.46 |  |  | 7.1 | 11.8
| 193.7 | 110 |  |  | 2.9 | 4.14 |  |  | 4 | 4.14 |  |  | 5.6 | 5.76 |  |  | 8 | 7.14
Średnica zewnętrzna |  | L | Ciśnienie nominalne MPa
|  |  | 2.5 |  |  |  | 4 |  |  |  | 6.3 |  |  |  | 10
Dz | dz |  | g | g1min | g2min | masa | g | g1min | g2min | masa | g | g1min | g2min | masa | g | g1min | g2min | masa
mm |  | mm | mm |  |  | kg | mm |  |  | kg | mm |  |  | kg | mm |  |  | kg
273 | 133 | 360 | 8 | 3.6 | 2.3 | 19.2 | 8 | 5 | 3.2 | 19.2 | 12.5 | 8 | 4.5 | 29.8 | 14.2 | 11 | 6.3 | 33.5
| 159 | 300 |  |  | 2.6 | 16 |  |  | 3.6 | 16 |  |  | 5 | 24.6 |  |  | 7.1 | 27.9
| 193.7 | 220 |  |  | 2.9 | 11.7 |  |  | 4 | 11.7 |  |  | 5.6 | 18.2 |  |  | 8 | 20.4
| 219.1 | 170 |  |  | 3.2 | 9.02 |  |  | 4.5 | 9.02 |  |  | 6.3 | 14 |  |  | 8.8 | 15.7
| 244.5 | 120 |  |  | 3.6 | 6.33 |  |  | 5 | 6.33 |  |  | 7.1 | 9.84 |  |  | 10 | 11.1
323.9 | 159 | 420 | 10 | 4 | 2.6 | 33.1 | 10 | 6.3 | 3.6 | 33.1 | 12.5 | 8.8 | 5 | 41.3 | 16 | 12.5 | 7.1 | 51.7
| 193.7 | 340 |  |  | 2.9 | 26.9 |  |  | 4 | 26.9 |  |  | 5.6 | 33.6 |  |  | 8 | 42
| 319.1 | 290 |  |  | 3.2 | 22.9 |  |  | 4.5 | 22.9 |  |  | 6.3 | 28.6 |  |  | 8.8 | 35.8
| 244.5 | 230 |  |  | 3.6 | 18.2 |  |  | 5 | 18.2 |  |  | 7.1 | 27.7 |  |  | 10 | 28.4
| 273 | 170 |  |  | 3.6 | 13.4 |  |  | 5 | 13.4 |  |  | 8 | 16.7 |  |  | 11 | 20.9
355.6 | 193.7 | 430 | 10 | 4.5 | 2.9 | 37.4 | 10 | 6.3 | 4 | 37.4 | 14.2 | 10 | 5.6 | 52.7 | 22.2 | 14.2 | 8 | 80.4
| 219.1 | 380 |  |  | 3.2 | 33 |  |  | 4.5 | 33 |  |  | 6.3 | 46.5 |  |  | 8.8 | 71
| 244.5 | 320 |  |  | 3.6 | 27.8 |  |  | 5 | 27.8 |  |  | 7.1 | 39.2 |  |  | 10 | 59.7
| 273 | 260 |  |  | 3.6 | 22.6 |  |  | 5 | 22.6 |  |  | 8 | 31.8 |  |  | 11 | 48.4
| 323.9 | 150 |  |  | 4 | 12.9 |  |  | 6.3 | 12.9 |  |  | 8.8 | 18.2 |  |  | 12.5 | 27.8
406.4 | 193.7 | 540 | 11 | 5 | 2.9 | 59.6 | 11 | 7.1 | 4 | 59.6 | 17.5 | 11 | 5.6 | 92.8 | 22.2 | 16 | 8 | 116
| 219.1 | 490 |  |  | 3.2 | 54.1 |  |  | 4.5 | 54.1 |  |  | 6.3 | 84.1 |  |  | 8.8 | 105
| 244.5 | 430 |  |  | 3.6 | 47.4 |  |  | 5 | 47.4 |  |  | 7.1 | 73.8 |  |  | 10 | 92.2
| 273 | 370 |  |  | 3.6 | 40.8 |  |  | 5 | 40.8 |  |  | 8 | 63.5 |  |  | 11 | 79.3
| 323.9 | 260 |  |  | 4 | 28.6 |  |  | 6.3 | 28.6 |  |  | 8.8 | 44.5 |  |  | 12.5 | 55.6
| 355.6 | 190 |  |  | 4.5 | 20.8 |  |  | 6.3 | 20.8 |  |  | 10 | 32.4 |  |  | 14.2 | 40.5
457 | 219.1 | 600 | 12.5 | 5.6 | 3.2 | 64.7 | 12.5 | 8 | 4.5 | 84.7 | 17.5 | 12.5 | 6.3 | 116 | 25 | 17.5 | 8.8 | 164
| 244.5 | 550 |  |  | 3.6 | 77.6 |  |  | 5 | 77.6 |  |  | 7.1 | 106 |  |  | 10 | 151
| 273 | 490 |  |  | 3.6 | 69.1 |  |  | 5 | 69.1 |  |  | 8 | 94.6 |  |  | 11 | 134
| 323.9 | 380 |  |  | 4 | 53.5 |  |  | 6.3 | 53.5 |  |  | 8.8 | 73.3 |  |  | 12.5 | 104
| 355.6 | 310 |  |  | 4.5 | 43.6 |  |  | 6.3 | 43.6 |  |  | 10 | 59.7 |  |  | 14.2 | 84.7
| 406.4 | 200 |  |  | 5 | 28 |  |  | 7.1 | 28 |  |  | 11 | 38.4 |  |  | 16 | 54.4
508 | 219.1 | 730 | 14.2 | 6.3 | 3.2 | 129 | 14.2 | 8.8 | 4.5 | 129 | 20 | 12.5 | 6.3 | 180 | 30 | 20 | 8.8 | 263
| 244.5 | 670 |  |  | 3.6 | 119 |  |  | 5 | 119 |  |  | 7.1 | 165 |  |  | 10 | 242
| 273 | 610 |  |  | 3.6 | 108 |  |  | 5 | 108 |  |  | 8 | 150 |  |  | 11 | 220
| 323.9 | 500 |  |  | 4 | 88.3 |  |  | 6.3 | 88.3 |  |  | 8.8 | 124 |  |  | 12.5 | 180
| 355.6 | 430 |  |  | 4.5 | 75.9 |  |  | 6.3 | 75.9 |  |  | 10 | 106 |  |  | 14.2 | 155
| 406.4 | 320 |  |  | 5 | 56.4 |  |  | 7.1 | 56.4 |  |  | 11 | 78.5 |  |  | 16 | 115
| 457 | 210 |  |  | 5.6 | 36.8 |  |  | 8 | 36.8 |  |  | 12.5 | 51.3 |  |  | 17.5 | 75.2